## BOM_Board3_PCB1_1_2025-07-21
No. | Quantity | Comment | Designator | Footprint | Value | Manufacturer Part | Manufacturer | Supplier Part | Supplier | LCSC Price | JLCPCB Price
1 | 1 | 3kHz | BUZZER2 | BUZ-TH_BD9.0-P5.00-D0.6-FD | 3kHz | HNB09A03 | 华能 | C96102 | LCSC | 1.439 | 1.439
2 | 5 | 100nF | C1,C5,C8,C10,C12 | C0603 | 100nF | CC0603KRX7R9BB104 | YAGEO(国巨) | C14663 | LCSC | 0.0156 | 0.0156
3 | 2 | 220uF | C2,C3 | CAP-SMD_BD6.3-L6.6-W6.6-LS7.4-FD | 220uF | RVT1E221M0607 | ROQANG(容强) | C2918361 | LCSC | 0.1973 | 0.197
4 | 4 | 10uF | C4,C7,C9,C11 | C0805 | 10uF | CL21A106KAYNNNE | SAMSUNG(三星) | C15850 | LCSC | 0.0713 | 0.0713
5 | 1 | 100uF | C6 | CAP-SMD_BD6.3-L6.6-W6.6-LS7.6-RD | 100uF | RVT1H101M0607 | ROQANG(容强) | C3151829 | LCSC | 0.3931 | 0.393
6 | 1 | 10nF | C13 | C0603 | 10nF | 0603B103K500NT | FH(风华) | C57112 | LCSC | 0.0147 | 0.0147
7 | 1 | 10pF | C14 | C0603 | 10pF | CL10C100JB8NNNC | SAMSUNG(三星) | C1634 | LCSC | 0.0295 | 0.0295
8 | 1 | 1nF | C15 | C0603 | 1nF | CL10B102KB8NNNC | SAMSUNG(三星) | C1588 | LCSC | 0.019 | 0.019
9 | 1 | SS54 | D1 | SMA_L4.3-W2.6-LS5.0-RD |  | SS54 | TWGMC(台湾迪嘉) | C727065 | LCSC | 0.2567 | 0.257
10 | 2 | PZ254V-11-04P | H2,H13 | HDR-TH_4P-P2.54-V-M |  | PZ254V-11-04P | XFCN(兴飞) | C2691448 | LCSC | 0.1384 | 0.138
11 | 1 | 2.54-1*8P母环保 | H8 | HDR-TH_8P-P2.54-V-F-1 |  | 2.54-1*8P母环保 | BOOMELE(博穆精密) | C27438 | LCSC | 0.5 | 0.5
12 | 2 | PM254V-11-07-H85 | H9,H10 | HDR-TH_7P-P2.54-V-F |  | PM254V-11-07-H85 | XFCN(兴飞) | C2832270 | LCSC | 0.5515 | 0.552
13 | 2 | 2.54-1*4P母 | H15,H16 | HDR-TH_4P-P2.54-V-F |  | 2.54-1*4P母 | BOOMELE(博穆精密) | C2718488 | LCSC | 0.3054 | 0.305
14 | 4 | M3 | hole1,hole2,hole3,hole4 | m3 125x300
15 | 1 | 10uH | L1 | IND-SMD_L7.3-W6.6 | 10uH | SMMS0630-100M | SXN(顺翔诺) | C128692 | LCSC | 0.5356 | 0.536
16 | 2 | LTST-C190KSKT | LED1,LED2 | LED0603-RD |  | LTST-C190KSKT | LITEON(光宝) | C125095 | LCSC | 0.1257 | 0.126
17 | 1 | XL-5730SURC-05 | LED5 | LED-SMD_XL-5730SURC-05 |  | XL-5730SURC-05 | XINGLIGHT(成兴光) | C2843883 | LCSC | 0.2359 | 0.236
18 | 3 | WJ500V-5.08-2P | P1,P2,P3 | CONN-TH_2P-P5.00_WJ500V-5.08-2P |  | WJ500V-5.08-2P | KANGNEX(康奈克斯电气) | C8465 | LCSC | 0.6457 | 0.646
19 | 2 | 2.54-1*6P母 | P4,P5 | HDR-TH_6P-P2.54-V-F |  | 2.54-1*6P母 | BOOMELE(博穆精密) | C40877 | LCSC | 0.4562 | 0.456
20 | 2 | S8050 J3Y(RANGE:200-350) | Q1,Q2 | SOT-23-3_L3.0-W1.7-P0.95-LS2.9-BR |  | S8050 J3Y(RANGE:200-350) | CJ(江苏长电/长晶) | C2146 | LCSC | 0.0842 | 0.0842
21 | 1 | 100kΩ | R1 | R0603 | 100kΩ | 0603WAF1003T5E | UNI-ROYAL(厚声) | C25803 | LCSC | 0.0065 | 0.0065
22 | 1 | 2kΩ | R2 | R0603 | 2kΩ | 0603WAF2001T5E | UNI-ROYAL(厚声) | C22975 | LCSC | 0.0066 | 0.0066
23 | 1 | 1kΩ | R3 | R0603 | 1kΩ | 0603WAF1001T5E | UNI-ROYAL(厚声) | C21190 | LCSC | 0.0065 | 0.0065
24 | 1 | 19.1kΩ | R4 | R0603 | 19.1kΩ | 0603WAF1912T5E | UNI-ROYAL(厚声) | C22897 | LCSC | 0.0062 | 0.0062
25 | 1 | 29.4kΩ | R5 | R0603 | 29.4kΩ | FRC0603F2942TS | FOJAN(富捷) | C2930086 | LCSC | 0.0059 | 0.0059
26 | 2 | 10Ω | R6,R31 | R0603 | 10Ω | 0603WAF100JT5E | UNI-ROYAL(厚声) | C22859 | LCSC | 0.0062 | 0.0062
27 | 1 | 4.7kΩ | R7 | R0603 | 4.7kΩ | 0603WAF4701T5E | UNI-ROYAL(厚声) | C23162 | LCSC | 0.007 | 0.007
28 | 3 | 10kΩ | R8,R29,R32 | R0603 | 10kΩ | 0603WAF1002T5E | UNI-ROYAL(厚声) | C25804 | LCSC | 0.0063 | 0.0063
29 | 1 | DSWB04LHGET | SW3 | SW-TH_DSWB04LHGET |  | DSWB04LHGET | YE | C99418 | LCSC | 1.2173 | 1.217
30 | 1 | SS12D10G5 | U1 | SW-TH_SHOU-HAN_SS12D10G4 |  | SS12D10G5 | SHOU HAN(首韩) | C7431054 | LCSC | 1.0408 | 1.0408
31 | 1 | TPS54531DDAR | U2 | SOIC-8_L5.0-W4.0-P1.27-LS6.0-BL-EP2.0 |  | TPS54531DDAR | TI(德州仪器) | C50605 | LCSC | 2.78 | 2.78
32 | 1 | RT9013-33GB | U3 | SOT-23-5_L3.0-W1.7-P0.95-LS2.8-BL |  | RT9013-33GB | RICHTEK(立锜) | C47773 | LCSC | 0.9092 | 0.909
33 | 3 | FG-PZ2.54-02-04P | U5,U6,U26 | HDR-TH_8P-P2.54-V-M-R2-C4-S2.54 |  | FG-PZ2.54-02-04P | FG(富港) | C25687208 | LCSC | 0.4223 | 0.422
34 | 2 | 2.54-2*20 | U21,U22 | HDR-TH_40P-P2.54-V-F-R2-C20-S2.54 |  | 2.54-2*20 | ZHOURI(洲日) | C2977589 | LCSC | 1.4082 | 1.408
35 | 2 | PZ2.54-2*20 | U23,U24 | HDR-TH_40P-P2.54-V-M-R2-C20-S2.54 |  | PZ2.54-2*20 | ZHOURI(洲日) | C5224014 | LCSC | 0.8635 | 0.864
36 | 1 | PM254-1-03-W-8.5 | U25 | HDR-TH_3P-P2.54-H-F-W10.0-N |  | PM254-1-03-W-8.5 | HCTL(华灿天禄) | C2897385 | LCSC | 0.5358 | 0.536
37 | 1 | PM254-1-05-W-8.5 | U29 | HDR-TH_5P-P2.54-H-F-W10.0-N |  | PM254-1-05-W-8.5 | HCTL(华灿天禄) | C2897387 | LCSC | 0.7426 | 0.743